## T vs V
| Datos de entrada |  |  |  | Ecuaciones
| Potencia del motor | P | 1.6 | bhp
| Diámetro de la hélice | D_hélice | 13 | pulgadas | 1
| Diámetro del cono (spinner) | D_spinner | 2 | pulgadas
| Densidad | ρ | 1.1 | kg/m3
| Eficiencia de la hélice | η_p | 0.8 | -
| Velocidad máxima | V_max | 30 | m/s
2
Cálculos preliminares
| Potencia del motor | P | 1193.12 | W
| Diámetro de la hélice | D_hélice | 0.3302 | m
| Diámetro del cono (spinner) | D_spinner | 0.0508 | m
| Área del disco de la hélice | A | 0.085634 | m2 | 3
| Área frontal del cono (spinner) | A_spinner | 0.0020268 | m2
Ecuación: | Datos de salida
1 | Empuje estático | T_static | 53.5173 | N | 4
2 | Empuje en V_max | T_max | 31.8165 | N
3 | Factor A | A | -0.01124 | kg/s
4 | Factor B | B | -0.38617 | kg/s
5 | Factor C | C | 53.5173 | N | 5
| Ecuación T vs. V |  | V [m/s] | T [N]
|  |  | 0 | 53.5173
|  |  | 2 | 52.7
|  |  | 4 | 51.7928
|  |  | 6 | 50.7957
|  |  | 8 | 49.7086
|  |  | 10 | 48.5317
|  |  | 12 | 47.2648
|  |  | 14 | 45.908
|  |  | 16 | 44.4613
|  |  | 18 | 42.9246
|  |  | 20 | 41.2981
|  |  | 22 | 39.5816
|  |  | 24 | 37.7752
|  |  | 26 | 35.8789
|  |  | 28 | 33.8927
|  |  | 30 | 31.8165
𝑻=−𝟎.𝟎𝟏𝟏𝑽^𝟐−𝟎.𝟑𝟖𝟔𝑽+𝟓𝟑.𝟓